## SNL100 Original
Station | Span | Chord (m) | Twist (deg) | Pitch Axis | Airfoil | Root Buildup | Spar Cap | TE Reinf | LE Panel | Aft Panel
[6 empty] | Triax/EP-3 | E-LT-5500/EP-3 | E-LT-5500/EP-3, Foam | Foam | Foam
1 | 0 | 5.694 | 13.308 | 0.5 | Cylinder | 160
2 | 0.005 | 5.694 | 13.308 | 0.5 | Cylinder | 140 | 1 | 1
3 | 0.007 | 5.694 | 13.308 | 0.5 | Transition (99.25%) | 120 | 2 | 2
4 | 0.009 | 5.694 | 13.308 | 0.5 | Transition (98.5%) | 100 | 3 | 3
5 | 0.011 | 5.694 | 13.308 | 0.5 | Transition (97.75%) | 80 | 4 | 5
6 | 0.013 | 5.694 | 13.308 | 0.5 | Ellipse (97%) | 70 | 10 | 7 | 1 | 1
7 | 0.024 | 5.792 | 13.308 | 0.499 | Ellipse (93.1%) | 63 | 13 | 8 | 3.5 | 3.5
8 | 0.026 | 5.811 | 13.308 | 0.498 | Ellipse (92.5%) | 55 | 13 | 9 | 13 | 13
9 | 0.047 | 6.058 | 13.308 | 0.483 | Transition (84%) | 40 | 20 | 13, 0 | 30 | 100
10 | 0.068 | 6.304 | 13.308 | 0.468 | Transition (76%) | 25 | 30 | 18, 0 | 50 | 100
11 | 0.089 | 6.551 | 13.308 | 0.453 | Transition (68%) | 15 | 51 | 25, 60 | 60 | 100
12 | 0.114 | 6.835 | 13.308 | 0.435 | Transition (60%) | 5 | 68 | 33, 60 | 60 | 100
13 | 0.146 | 7.215 | 13.308 | 0.41 | Transition (51%) | * | 94 | 40, 60 | 60 | 100
14 | 0.163 | 7.404 | 13.177 | 0.4 | Transition (47%) |  | 111 | 50, 60 | 60 | 60
15 | 0.179 | 7.552 | 13.046 | 0.39 | Transition (43.5%) |  | 119 | 60, 60 | 60 | 60
16 | 0.195 | 7.628 | 12.915 | 0.38 | DU99-W-405 |  | 136 | 60, 60 | 60 | 60
17 | 0.222 | 7.585 | 12.133 | 0.378 | DU99-W-405 (38%) |  | 136 | 60, 60 | 60 | 60
18 | 0.249 | 7.488 | 11.35 | 0.377 | DU99-W-350 (36%) |  | 136 | 60, 60 | 60 | 60
19 | 0.276 | 7.347 | 10.568 | 0.375 | DU99-W-350 (34%) |  | 128 | 30, 40 | 60 | 60
20 | 0.358 | 6.923 | 9.166 | 0.375 | DU97-W-300 |  | 119 | 30, 40 | 60 | 60
21 | 0.439 | 6.429 | 7.688 | 0.375 | DU91-W2-250 (26%) |  | 111 | 15, 20 | 60 | 60
22 | 0.52 | 5.915 | 6.18 | 0.375 | DU93-W-210 (23%) |  | 102 | 8, 10 | 60 | 60
23 | 0.602 | 5.417 | 4.743 | 0.375 | DU93-W-210 |  | 85 | 4, 10 | 60 | 60
24 | 0.667 | 5.019 | 3.633 | 0.375 | NACA-64-618 (19%) |  | 68 | 4, 10 | 60 | 60
25 | 0.683 | 4.92 | 3.383 | 0.375 | NACA-64-618 (18.5%) |  | 64 | 4, 10 | 55 | 55
26 | 0.732 | 4.621 | 2.735 | 0.375 | NACA-64-618 |  | 47 | 4, 10 | 45 | 45
27 | 0.764 | 4.422 | 2.348 | 0.375 | NACA-64-618 |  | 34 | 4, 10 | 30 | 30
28 | 0.846 | 3.925 | 1.38 | 0.375 | NACA-64-618 |  | 17 | 4, 10 | 15 | 15
29 | 0.894 | 3.619 | 0.799 | 0.375 | NACA-64-618 |  | 9 | 4, 10 | 10 | 10
30 | 0.943 | 2.824 | 0.28 | 0.375 | NACA-64-618 |  | 5 | 4, 10 | 5 | *
31 | 0.957 | 2.375 | 0.21 | 0.375 | NACA-64-618 |  | 5 | 4, 10 | 5
32 | 0.972 | 1.836 | 0.14 | 0.375 | NACA-64-618 |  | 5 | 4, 10 | 5
33 | 0.986 | 1.208 | 0.07 | 0.375 | NACA-64-618 |  | 5 | 4, 10 | 5
34 | 1 | 0.1 | 0 | 0.375 | NACA-64-618 |  | * | * | *

## 10 Els Blade
SECTION THICKNESS (mm)
[9 empty] | Root Buildup | Spar Cap | Shear Webs | TE Reinf | LE Panel | Aft Panel | ThirdWebPos
El | Sección | MidPoint |  | Longitud | Cuerda | Giro | Axis | Airfoil | Triax/EP-3 | E-LT-5500/EP-3 | Saertex | E-LT-5500/EP-3, Foam | Foam | Foam
1 | 9 | 0.057 | 0.114 | 0.114 | 6.058 | 13.308 | 0.483 | Transition (84%) | 40 | 20 | 2 x 6mm | 13
2 | 14 | 0.168 | 0.222 | 0.108 | 7.404 | 13.177 | 0.4 | Transition (47%) |  | 111 | 6 | 60
3 | 18 | 0.29 | 0.358 | 0.136 | 7.488 | 11.35 | 0.377 | DU99-W-350 (36%) |  | 136 | 6 | 60
4 | 20 | 0.439 | 0.52 | 0.162 | 6.923 | 9.166 | 0.375 | DU97-W-300 |  | 119 | 6 | 30
5 | 22 | 0.5935 | 0.667 | 0.147 | 5.915 | 6.18 | 0.375 | DU93-W-210 (23%) |  | 102 | 6 | 8
6 | 24 | 0.6995 | 0.732 | 0.065 | 5.019 | 3.633 | 0.375 | NACA-64-618 (19%) |  | 68 | 6 | 4
7 | 26 | 0.789 | 0.846 | 0.114 | 4.621 | 2.735 | 0.375 | NACA-64-618 |  | 47 | 6 | 4
8 | 28 | 0.8945 | 0.943 | 0.097 | 3.925 | 1.38 | 0.375 | NACA-64-618 |  | 17 | 6 | 4
9 | 30 | 0.9575 | 0.972 | 0.029 | 2.824 | 0.28 | 0.375 | NACA-64-618 |  | 5 | 6 | 4
10 | 33 | 0.9935 | 1.015 | 0.043 | 1.208 | 0.07 | 0.375 | NACA-64-618 |  | 5 | 6 | 4
1.015
El tercer Shear Web ha sido ubicado siempre a 0.73 de la cuerda
Shaft tilt and blade pre-cone angles of 5.0 and 2.5

## Comparacion L vs NL
Excentrica 0.5m
No LINEAL | LINEAL | Error | No LINEAL | LINEAL | Error
-1.2703 | -0.011193 | -99.1188 | -1.2703 | -0.011202 | -99.1181
0.26627 | 0.27375 | 2.8096 | 0.18174 | 0.27414 | 50.8467
-12.798 | -13.129 | 2.5861 | -12.7987 | -13.1275 | 2.5687
0.0015247 | 0.0031744 | 108.2048 | -0.039555 | -0.03968 | 0.31751
0.25259 | 0.25816 | 2.205 | 0.25259 | 0.25816 | 2.2083
0.0039914 | 0.0040568 | 1.6367 | 0.0066658 | 0.0040322 | -39.5093